## CommandGenerator
Command Generator
|  | Whole command | synch | CMD | length | adress | data2 | data3 | data4 | data5 | data6 | data7 | data8 | data9 | data10 | data11 | data12 | data13 | data14 | data15
|  | x0fx12x03xafx00x01 | x0f | x12 | x03 | xaf | data2: x00; data3: x01 | WRITE
|  | x0fx10x00 | x0f | x10 | x00 | [15 empty] | READ
USB2CAN datasheet commands
|  | Whole command | synch | CMD | length | adress | data2 | data3 | data4 | data5 | data6 | data7 | data8 | data9 | data10 | data11 | data12 | data13 | data14 | data15 | cmd [dec] | Meaning | Popis | Mód
|  | x0fx00x00 | x0f | x00 | x00 | [15 empty] | 0 | USB_LOOPBACK | Loopback | B,C,N,L*
|  | x0fx01x00 | x0f | x01 | x00 | [15 empty] | 1 | BOOT_MODE | P epnutí do Boot módu | C,N.L
|  | x0fx02x00 | x0f | x02 | x00 | [15 empty] | 2 | CONFIG_MODE | P epnutí do Config módu | B,N.L
|  | x0fx03x00 | x0f | x03 | x00 | [15 empty] | 3 | NORMAL_MODE | P epnutí do Normal módu | C,L
|  | x0fx04x00 | x0f | x04 | x00 | [15 empty] | 4 | LOOPBACK_MODE | P epnutí do Loopback módu | C,N
|  | x0fx06x00 | x0f | x06 | x00 | [15 empty] | 6 | GET_MODE | Žádost o vrácení aktuálního módu | B,C,N,L
|  | x0fx08x00 | x0f | x08 | x00 | [15 empty] | 8 | BUS_OFF | Hlášení adaptéru o stavu Bus-off | N
|  | x0fx09x00 | x0f | x09 | x00 | [15 empty] | 9 | ERROR | Další chybová hlášení | N
|  | x0fx10x00 | x0f | x10 | x00 | [15 empty] | 16 | READ_REG | tení registru SJA 1000 | C,N,L
|  | x0fx11x00 | x0f | x11 | x00 | [15 empty] | 17 | READ_REG_BLOCK ** | tení bloku registr SJA 1000 | C,N,L
|  | x0fx12x00 | x0f | x12 | x00 | [15 empty] | 18 | WRITE_REG | Zápis do registru SJA 1000 | C,N,L
|  | x0fx13x00 | x0f | x13 | x00 | [15 empty] | 19 | WRITE_REG_BLOCK ** | Zápis do bloku registr SJA 1000 | C,N,L
|  | x0fx14x00 | x0f | x14 | x00 | [15 empty] | 20 | WRITE_READ_REG | Zápis do registru SJA 1000 a zpetné čtení | C,N,L
|  | x0fx15x00 | x0f | x15 | x00 | [15 empty] | 21 | BITMOD_REG | Bitová modifikace registru SJA 1000 pomocí masky | C,N,L
|  | x0fx16x00 | x0f | x16 | x00 | [15 empty] | 22 | BITMOD_READ_REG | Bitová modifikace registru SJA 1000 pomocí masky a zpetné čtení | C,N,L
|  | x0fx20x00 | x0f | x20 | x00 | [15 empty] | 32 | COMMAND | Rozši ující p íkazy | C,N,L
|  | x0fx21x00 | x0f | x21 | x00 | [15 empty] | 33 | FW_VERSION | Žádost o vrácení verze firmware | C,N,L
|  | x0fx3Ex00 | x0f | x3E | x00 | [15 empty] | 62 | TIMESTAMP**** | asová značka 1 sekunda | N
|  | x0fx3Fx00 | x0f | x3F | x00 | [15 empty] | 63 | READ_MESSAGE_TS**** | P íchozí CAN zpráva (USB2CAN- >PC), poslední 2 bajty obsahují timestemp s rozlišením 250 mikrosekund s hodnotou v intervalu 1 sekunda (rozsah 0-3999). | N
|  | x0fx40x00 | x0f | x40 | x00 | [15 empty] | 64 | WRITE_MESSAGE | Odeslání CAN zprávy | N,L
|  | x0fx41x00 | x0f | x41 | x00 | [15 empty] | 65 | READ_MESSAGE | P íchozí CAN zpráva (USB2CAN- >PC) | N,L
|  | x0fx42x00 | x0f | x42 | x00 | [15 empty] | 66 | WRITE_SYNC_MESSAGE*** | Zápis zprávy do tabulky HW synchronizačních zpráv. | N
|  | x0fx43x00 | x0f | x43 | x00 | [15 empty] | 67 | READ_SYNC_MESSAGE*** | tení zprávy z tabulky HW synchronizačních zpráv. | N
|  | x0fx44x00 | x0f | x44 | x00 | [15 empty] | 68 | SEND_SYNC_MESSAGE*** | P íkaz k odeslání zprávy z tabulky synchronizačních zpráv. | N
|  | x0fx45x00 | x0f | x45 | x00 | [15 empty] | 69 | DISABLE_SYNC_MESSAGE*** | Zakázání odesílání zprávy z tabulky. | N
|  | x0fx46x00 | x0f | x46 | x00 | [15 empty] | 70 | DISABLE_ALL_SYNC*** | Zakázání odesílání všech zpráv z tabulky. | N
|  | x0fx47x00 | x0f | x47 | x00 | [15 empty] | 71 | ENABLE_SYNC_MESSAGE*** | Povolení odesílání zprávy z tabulky. | N
|  | x0fx48x00 | x0f | x48 | x00 | [15 empty] | 72 | SET_PERIOD_SYNC_MESSAGE*** | Nastavení periody generování zprávy. | N
|  | x0fx4Ax00 | x0f | x4A | x00 | [15 empty] | 74 | SUPPORTED_SYNC_MESSAGE | Dotaz a odpove zda jsou HW synchronizační zprávy podporovány. | N
|  | x0fx60x00 | x0f | x60 | x00 | [15 empty] | 96 | READ_TEC | tení Transmit Error Counteru | N
|  | x0fx61x00 | x0f | x61 | x00 | [15 empty] | 97 | READ_REC | tení Receive Error Counteru | N
|  | x0fx62x00 | x0f | x62 | x00 | [15 empty] | 98 | READ_RST | Počet restart SJA1000 z d vodu p echodu do Bus-off stavu | N
|  | x0fx7Fx00 | x0f | x7F | x00 | [15 empty] | 127 | WRITE_INSTRUCTION | Zápis instrukce do programové pameti | B
write
init seqvence of commands
1 | '\x0f','\x02','\x00', | x0fx02x00 | x0f | x02 | x00 | [16 empty] | CONFIG_MODE
2 | '\x0f','\x12','\x02','\x00','\x01 | x0fx12x02x00x01 | x0f | x12 | x02 | x00 | data2: x01 |  | Set Reset mode
3 | '\x0f','\x12','\x02','\x1F','\xC0' | x0fx12x02x1FxC0 | x0f | x12 | x02 | x1F | data2: xC0 |  | Set ClockDiv
1900-01-03 | '\x0f','\x12','\x02','\x10','\x00' | x0fx12x02x10x00 | x0f | x12 | x02 | x10 | data2: x00 |  | Set ACCep CODE | x04
1900-01-04 | '\x0f','\x12','\x02','\x14','\xff' | x0fx12x02x14xff | x0f | x12 | x02 | x14 | data2: xff |  | SET Accep MASK | x05
6 | '\x0f','\x12','\x02','\x08','\xDA' | x0fx12x02x08xDA | x0f | x12 | x02 | x08 | data2: xDA |  | Set Output Control
7 | '\x0f','\x12','\x02','\x04','\x03' | x0fx12x02x04x03 | x0f | x12 | x02 | x04 | data2: x03 |  | Set Interrupt enable
8 | '\x0f','\x12','\x03','\x08','\x06' | x0fx12x03x08x06x00 | x0f | x12 | x03 | x08 | data2: x06; data3: x00 |  | Set Bus Timing 0/1 | more in C:\PP2CAN\x2can.cfg - line 110 and more
2022-01-08 |  | x0fx12x02x06x00 | x0f | x12 | x02 | x06 | data2: x00 |  | Set Bus Timing 0 | more in C:\PP2CAN\x2can.cfg - line 111
2022-02-08 |  | x0fx13x02x07x14 | x0f | x13 | x02 | x07 | data2: x14 |  | Set Bus Timing 1 | more in C:\PP2CAN\x2can.cfg - line 112
10 | '\x0f','\x12','\x03','\x21','\x01','\x01 | x0fx12x03x21x01x01 | x0f | x12 | x03 | x21 | data2: x01; data3: x01 |  | TCL
9 | '\x0f','\x12','\x03','\x20','\x00','\x12 | x0fx12x03x20x00x12 | x0f | x12 | x03 | x20 | data2: x00; data3: x12 |  | TRL
11 | '\x0f','\x03','\x00', | x0fx03x00 | x0f | x03 | x00 | [16 empty] | Set Normal mode
12 | '\x0f','\x12','\x02','\x00','\x00' | x0fx12x02x00x00 | x0f | x12 | x02 | x00 | data2: x00 |  | Set Mode reg
read
init seqvence of commands
1 | '\x0f','\x02','\x00', | x0fx02x00 | x0f | x02 | x00 | [16 empty] | CONFIG_MODE
2 | '\x0f','\x10','\x02','\x00','\x01 | x0fx10x02x00x01 | x0f | x10 | x02 | x00 | data2: x01 |  | Set Reset mode
3 | '\x0f','\x10','\x02','\x1F','\xC0' | x0fx10x02x1FxC0 | x0f | x10 | x02 | x1F | data2: xC0 |  | Set ClockDiv
1900-01-03 | '\x0f','\x10','\x02','\x10','\x00' | x0fx10x02x10x00 | x0f | x10 | x02 | x10 | data2: x00 |  | Set ACCep CODE
1900-01-04 | '\x0f','\x10','\x02','\x14','\xff' | x0fx10x02x14xff | x0f | x10 | x02 | x14 | data2: xff |  | SET Accep MASK
6 | '\x0f','\x10','\x02','\x08','\xDA' | x0fx10x02x08xDA | x0f | x10 | x02 | x08 | data2: xDA |  | Set Output Control
7 | '\x0f','\x10','\x02','\x04','\x03' | x0fx10x02x04x03 | x0f | x10 | x02 | x04 | data2: x03 |  | Set Interrupt enable
8 | '\x0f','\x10','\x03','\x08','\x06' | x0fx10x03x08x06x00 | x0f | x10 | x03 | x08 | data2: x06; data3: x00 |  | Set Bus Timing 0/1 | more in C://PP2CAN/x2can.cfg - line 111
2022-01-08 |  |  | x0f | x10 | x01 | x06 | [15 empty] | Set Bus Timing 0
2022-02-08 |  |  | x0f | x10 | x01 | x07 | [15 empty] | Set Bus Timing 1
10 | '\x0f','\x10','\x03','\x21','\x01','\x01 | x0fx10x03x21x01x01 | x0f | x10 | x03 | x21 | data2: x01; data3: x01 |  | TCL
9 | '\x0f','\x10','\x03','\x20','\x00','\x12 | x0fx10x03x20x00x12 | x0f | x10 | x03 | x20 | data2: x00; data3: x12 |  | TRL
11 | '\x0f','\x03','\x00', | x0fx03x00 | x0f | x03 | x00 | [16 empty] | Set Normal mode
12 | '\x0f','\x10','\x02','\x00','\x00' | x0fx10x02x00x00 | x0f | x10 | x02 | x00 | data2: x00 |  | Set Mode reg
W

## Sheet1
W |  | R
x0fx02x00 | - | x0fx02x00 | - | CONFIG_MODE
x0fx12x02x00x01 | - | x0fx10x02x00x01 | - | Set Reset mode
x0fx12x02x1FxC0 | - | x0fx10x02x1FxC0 | - | Set ClockDiv
x0fx12x02x10x00 | - | x0fx10x02x10x00 | - | Set ACCep CODE
x0fx12x02x14xff | - | x0fx10x02x14xff | - | SET Accep MASK
x0fx12x02x08xDA | - | x0fx10x02x08xDA | - | Set Output Control
x0fx12x02x04x03 | - | x0fx10x02x04x03 | - | Set Interrupt enable
x0fx12x03x08x06x00 | - | x0fx10x03x08x06x00 | - | Set Bus Timing 0/1
x0fx20x02x06x00
x0fx12x03x21x01x01 | - | x0fx10x03x21x01x01 | - | TCL
x0fx20x02x00x18
x0fx12x03x20x00x12 | - | x0fx10x03x20x00x12 | - | TRL
x0fx20x02x01x11
x0fx03x00 | - | x0fx03x00 | - | Set Normal mode
x0fx12x02x00x00 | - | x0fx10x02x00x00 | - | Set Mode reg

## FUC
Frequently usage commands
adress
1 | read | x0fx10x01x00 | - | mode | x00 |  |  | 1 | write |  | - |  | adress | val
2 |  | x0fx10x01x1f | - | clock | x1f |  |  | 2 |  | x0fx02x00 | - | Config mode | x00
3 |  | x0fx10x01x04? | - | acceptance code | x04? |  |  | 3 |  | x0fx12x02x00x01 | - | SetResetMode | x00 | xC0
4 |  | x0fx10x01x05 | - | acceptance mask | x05 |  |  | 4 |  | x0fx12x02x1FxC0 | - | ClockDiv | x1D
5 |  | x0fx10x01x08 | - | Output | x08 |  |  | 5 |  | x0fx12x02x10x00 | - | AccepCode | x10
6 |  | x0fx10x01x04? | - | Interrupt enable | x04? |  |  | 6 |  | x0fx12x02x14xff | - | AccepMask | x14
7 |  | x0fx10x01x08 |  |  | x08 | Bus Timing 0 1 |  | 7 |  | x0fx12x02x08xDA |  | OutCtrl | x08
8 |  | x0fx10x01x06 | - | Bus Timing 0 | x06 |  |  | 8 |  | x0fx12x02x04x03 | - | InterruptEn | x04?
2022-01-08 |  | x0fx10x01x07 | - | Bus Timing 1 | x07 |  |  | 2022-01-08 |  | x0fx12x03x08x06x00 | - | Bus Timing 0 1 | x06 | x06x00
2022-02-08 |  | x0fx10x01x01 | - | command | x01 |  |  | 2022-02-08 |  | x0fx12x02x06x00 | - | Bus Timing 0 | x07 | x06
9 | [7 empty] | 9 |  | x0fx13x02x07x14 | - | Bus Timing 1 | x01 | x00
10 | [7 empty] | 10 |  | x0fx20x03x20x00x12 | - | TRL | x00
11 | [7 empty] | 11 |  | x0fx21x03x21x01x01 | - | TCL | x01
12 | [7 empty] | 12 |  | x0fx03x00 | - | NormalMode | x00
[10 empty] | x0fx12x02x00x00 |  | ModeReg | x00 | x00
S/R CAN messages
|  | ID | B2 | B3 | B4 | B5 | B6 | B7 | B8 | B9 | B10 | B11 | B12 | B13 | B14 | B15
Read msg | x0fx40x00
Write msg | x0fx40x04x12x02x03xff | x12 | B2: x02; B3: x03; B4: xff

## USB2CAN COMMANDS
Název | Hodnota | Hodnot HEX | Mód | Popis
USB_LOOPBACK | 0 | 0 | B,C,N,L* | Loopback
BOOT_MODE | 1 | 1 | C,N.L | P epnutí do Boot módu
CONFIG_MODE | 2 | 2 | B,N.L | P epnutí do Config módu
NORMAL_MODE | 3 | 3 | C,L | P epnutí do Normal módu
LOOPBACK_MODE | 4 | 4 | C,N | P epnutí do Loopback módu
GET_MODE | 6 | 6 | B,C,N,L | Žádost o vrácení aktuálního módu
BUS_OFF | 8 | 8 | N | Hlášení adaptéru o stavu Bus-off
ERROR | 9 | 9 | N | Další chybová hlášení
READ_REG | 16 | 10 | C,N,L | tení registru SJA 1000
READ_REG_BLOCK ** | 17 | 11 | C,N,L | tení bloku registr SJA 1000
WRITE_REG | 18 | 12 | C,N,L | Zápis do registru SJA 1000
WRITE_REG_BLOCK ** | 19 | 13 | C,N,L | Zápis do bloku registr SJA 1000
WRITE_READ_REG | 20 | 14 | C,N,L | Zápis do registru SJA 1000 a zpetné čtení
BITMOD_REG | 21 | 15 | C,N,L | Bitová modifikace registru SJA 1000 pomocí masky
BITMOD_READ_REG | 22 | 16 | C,N,L | Bitová modifikace registru SJA 1000 pomocí masky a zpetné čtení
COMMAND | 32 | 20 | C,N,L | Rozši ující p íkazy
FW_VERSION | 33 | 21 | C,N,L | Žádost o vrácení verze firmware
TIMESTAMP**** | 62 | 3E | N | asová značka 1 sekunda
READ_MESSAGE_TS**** | 63 | 3F | N | P íchozí CAN zpráva (USB2CAN- >PC), poslední 2 bajty obsahují timestemp s rozlišením 250 mikrosekund s hodnotou v intervalu 1 sekunda (rozsah 0-3999).
WRITE_MESSAGE | 64 | 40 | N,L | Odeslání CAN zprávy
READ_MESSAGE | 65 | 41 | N,L | P íchozí CAN zpráva (USB2CAN- >PC)
WRITE_SYNC_MESSAGE*** | 66 | 42 | N | Zápis zprávy do tabulky HW synchronizačních zpráv.
READ_SYNC_MESSAGE*** | 67 | 43 | N | tení zprávy z tabulky HW synchronizačních zpráv.
SEND_SYNC_MESSAGE*** | 68 | 44 | N | P íkaz k odeslání zprávy z tabulky synchronizačních zpráv.
DISABLE_SYNC_MESSAGE*** | 69 | 45 | N | Zakázání odesílání zprávy z tabulky.
DISABLE_ALL_SYNC*** | 70 | 46 | N | Zakázání odesílání všech zpráv z tabulky.
ENABLE_SYNC_MESSAGE*** | 71 | 47 | N | Povolení odesílání zprávy z tabulky.
SET_PERIOD_SYNC_MESSAGE*** | 72 | 48 | N | Nastavení periody generování zprávy.
SUPPORTED_SYNC_MESSAGE | 74 | 4A | N | Dotaz a odpove zda jsou HW synchronizační zprávy podporovány.
READ_TEC | 96 | 60 | N | tení Transmit Error Counteru
READ_REC | 97 | 61 | N | tení Receive Error Counteru
READ_RST | 98 | 62 | N | Počet restart SJA1000 z d vodu p echodu do Bus-off stavu
WRITE_INSTRUCTION | 127 | 7F | B | Zápis instrukce do programové pameti

## SJA1000 reg adress
Bus Timing 1 |  | Set length of the bit period
BIT 7 | BIT 6 | BIT 5 | BIT 4 | BIT 3 | BIT 2 | BIT 1 | BIT 0
SAM | TSEG2.2 | TSEG2.1 | TSEG2.0 | TSEG2.3 | TSEG1.2 | TSEG1.1 | TSEG1.0
0
Bus Timing 0 |  | Setting of oscillator & synch jump Width
BIT 7 | BIT 6 | BIT 5 | BIT 4 | BIT 3 | BIT 2 | BIT 1 | BIT 0
SJW.1 | SJW.0 | BRP.5 | BRP.4 | BRP.3 | BRP.2 | BRP.1 | BRP.0
BasicCAN Address | note | PeliCAN Address
x04 | accCode 0 | x10
x05 | accMask 0 | x14
x06 | BT0 | x06
x07 | BT1 | x07
x03 | interrupt EN | x04

## OwnCMDlist
#getmode
#readreg
#init
#busoff
#normal
#config
#reset | x0fx12x02x00x01